## Sheet1
Qty | Value | Device | Package | Parts | Description | MF | MFN | OC-DIGIKEY | OC-MOUSER | OC-NEWARK
1 | 10uF | CAPACITOR-POLARISEDB | SMC_B | C1 | Polarised capacitor | Kemet | T491B106K020AT | 399-8298-1-ND | 80-T491B106K020 | 57K1740
9 | 10uF | CAPACITOR0603 | 603 | C13, C14, C19, C21, C24, C27, C28, C29, C31 | Capacitor | Yageo | CC0603MRX5R5BB106 | 311-1448-1-ND | 603-CC603MRX5R5BB106 | 1458902
11 | 100nF | CAPACITOR0603 | 603 | C2, C3, C4, C8, C9, C10, C11, C12, C25, C26, C32 | Capacitor | AVX | 0603YC104KAT2A | 478-1239-1-ND | 581-060316C104K | 1327679
1 | 100uF | CAPACITOR-POLARISEDB | SMC_B | C30 | Polarised capacitor | AVX | F930J107MBA | 478-8156-1-ND | 647-F930J107MBA | 49H8755
4 | 18pF | CAPACITOR0402 | 402 | C5, C6, C15, C16 | Capacitor | Murata | GRM1555C1H180JA01D | 490-5858-1-ND | 81-GRM1555C1H180JA1D | 14T3293
6 | 100nF | CAPACITOR0402 | 402 | C7, C17, C18, C20, C22, C23 | Capacitor | AVX | 0402YD104KAT2A | 478-1126-1-ND | 581-0402YD104K | 1327666
1 | S2B-PH-SM4-TB(LF)(SN) | S2B-PH-SM4-TB(LF)(SN) | S2B-PH-SM4-TB(LF)(SN) | CON1 | 2 Position 2 mm JST PH Series Pitch Surface Mount Side Entry Shrouded Header | JST | S2B-PH-SM4-TB(LF)(SN) | 455-1749-1-ND |  | 38K8067
1 | 47346-0001 | 47346-0001 | USB-MICRO-B-H | CON2 | USB Receptacle Horizontal Micro Type B | MOLEX | 47346-0001 | WM17141CT-ND | 538-47346-0001 | 1568026
1 | BAT60A | BAT60A | SOD323 | D1 | SCHOTTKY DIODE | Infineon | BAT60AE6327HTSA1 | BAT60BE6327HTSA1CT-ND | 726-BAT60AE6327 | 85X4127
1 | BAT60J | BAT60J | SOD323 | D6 | SCHOTTKY DIODE | STMicroelectronics | BAT60JFILM | 497-3707-1-ND | 511-BAT60JFILM | 89K1218
1 | 6.8uH | INDUCTORNR8040T6R8N | NR8040T6R8N | L1 | Inductor | Taiyo Yuden | NR8040T6R8N | 587-2000-1-ND | 963-NR8040T6R8N
7 | CLP6C-FKB-CKNPRGJBB7A363 | CLP6C-FKB-CKNPRGJBB7A363 | 6-PLCC | LED1, LED2, LED3, LED4, LED5, LED6, LED7 | LED RGB SMD Diffused | Cree Inc. | CLP6C-FKB-CKNPRGJBB7A363 | CLP6C-FKB-CKNPRGJBB7A363CT-ND | 941-P6CFKBCKNPRGJ7A3 | 11X6459
1 | RED | SMD_LED0603 | CHIPLED_0603 | LED21 | LED SMD, Colour Red | Wurth Electronics Inc | 150060RS75000 | 732-4978-1-ND | 710-150060RS75000 | 2322071
1 | BLUE | SMD_LED0603 | CHIPLED_0603 | LED22 | LED SMD, Colour Blue | Wurth Electronics Inc | 150060BS75000 | 732-4966-1-ND | 710-150060BS75000 | 2322069
1 | GREEN | SMD_LED0603 | CHIPLED_0603 | LED23 | LED SMD, Colour Green | Wurth Electronics Inc | 150060GS75000 | 732-4971-1-ND | 710-150060GS75000 | 2322070
1 | SM1204BC-A/G | SM1204BC-A/G | CHIPLED_1204 | LED8 | Dual Colour LED SMD Right Angle, Colour Amber/Green | Bivar | SM1204BC-A/G | 492-1229-1-ND | 749-SM1204BC-A/G | 1814269
1 | 0 | RESISTOR0402 | 402 | R1 | Resistor | Yageo | RC0402JR-070RL | 311-0.0JRCT-ND | 603-RC0402JR-070RL | 603-RC0402JR-070RL
1 | 470R | RESISTOR0402 | 402 | R11 | Resistor | Vishay | CRCW0402470RJNED | 541-470JCT-ND | 71-CRCW0402J-470-E3 | 59M6737
1 | 10K | POTENTIOMETER | TC33X-2-103E | R16 | TRIMMER 10K OHM 0.1W SMD | Bourns Inc. | TC33X-2-103E | TC33X-103ECT-ND | 652-TC33X-2-103E | 97M3836
2 | 1.87M | RESISTOR0402 | 402 | R17, R20 | Resistor | Vishay | CRCW04021M87FKED | 541-1.87MLCT-ND | 71-CRCW04021M91FKED | 2141071
1 | 340K | RESISTOR0402 | 402 | R18 | Resistor | Yageo | RC0402FR-07340KL | YAG3121CT-ND | 603-RC0402FR-07340KL
9 | 10K | RESISTOR0402 | 402 | R2, R5, R9, R10, R15, R19, R29, R30, R31 | Resistor | Vishay | CRCW040210K0JNED | 541-10KJCT-ND | 652-CR0402-JW-103GLF | 59M6696
1 | 200K | RESISTOR0402 | 402 | R21 | Resistor | Panasonic | ERJ-2RKF2003X | P200KLCT-ND | 667-ERJ-2RKF2003X | 2059185
3 | 100K | RESISTOR0402 | 402 | R22, R24, R26 | Resistor | Vishay | CRCW0402100KJNED | 541-100KJCT-ND | 71-CRCW0402J-100K-E3 | 1652738
1 | 2K | RESISTOR0402 | 402 | R23 | Resistor | Vishay | CRCW04022K00FKED | 541-2.00KLCT-ND | 71-CRCW0402-2.0K-E3 | 1469688
1 | 270K | RESISTOR0402 | 402 | R25 | Resistor | Panasonic | ERJ-2RKF2703X | P270KLCT-ND | 667-ERJ-2RKF2703X | 2302885
2 | 1.0K | RESISTOR0402 | 402 | R27, R28 | Resistor | Vishay | CRCW04021K00JNED | 541-1.0KJCT-ND | 603-RE0402FRE071KL | 96Y9052
1 | 3.3K | RESISTOR0402 | 402 | R3 | Resistor | Vishay | CRCW04023K30FKEDHP | 541-3.30KYCT-ND | 71-CRCW04023K30FKEDH | 1738856
2 | 33R | RESISTOR0402 | 402 | R4, R7 | Resistor | Vishay | CRCW040233R0JNED | 541-33JCT-ND | 71-CRCW0402J-33-E3 | 72M6782
3 | 1.5K | RESISTOR0402 | 402 | R8, R12, R13 | Resistor | Panasonic | ERJ-2RKF1501X | 541-2889-1-ND | 791-RMC1/16SK152FTH | 2302656
1 | SKRKAEE010 | SKRKAEE010 | SKRKAEE010 | RESET | MOMENTARY SWITCH PUSH VERTICAL (SPST) | ALPS | SKRKAEE010 | CKN10506CT-ND | 688-SKRKAE
1 | OS102011MA1QN1 | OS102011MA1QN1 | OS102011MA1QN1 | SW1 | SWITCH SLIDE SPDT 100MA 12V | C&K Components | OS102011MA1QN1 | CKN9559-ND | 611-OS102011MA1QN1
1 | EVQ-PF006K | EVQ-PF006K | EVQ-PF006K | SW2 | MOMENTARY SWITCH RA (SPST) | Panasonic | EVQ-PF006K | P10879S-ND | 667-EVQ-PF006K
1 | BSS84 | BSS84 | SOT23-3 | T1 | MOSFET P-CHANNEL | Fairchild Semiconductor | BSS84 | BSS84CT-ND | 512-BSS84 | 58K8770
1 | ODIN-W262 | ODIN-W262 | ODIN-88 | U1 | ODIN-W260: Host-based multiradio module with | U-Blox | ODIN-W262 | 672-1017-1-ND
1 | TSL25911FN | TSL25911FN | 6-WFDFN | U10 | Sensor Light Digital, High Dynamic Range, 6-WFDFN | ams | TSL25911FN | TSL25911FNCT-ND | 985-TSL25911FN | 09X0688
1 | PCA9956BTWY | PCA9956BTWY | HTSSOP38 | U11 | 24 CHANNEL PWM LED DRIVER, 65mA/Channel | NXP USA Inc. | PCA9956BTWY | 568-12502-1-ND | 771-PCA9956BTWY | 2759860
1 | 1528-1502-ND | 1528-1502-ND | LCD1602 | U12 | 16x2 Character LCD, HD44780, white on blue. | Tinsharp | TC1602A-09T | 1528-1502-ND | 485-181 | 53W5770
1 | TPS61090RSAR | TPS61090RSAR | QFN-16 | U14 | Boost Converter 2A Switch, 96% Efficient Boost | Texas Instruments | TPS61090RSAR | 296-15259-1-ND | 595-TPS61090RSAR | 73H4652
1 | MCP73871-2CCI/ML | MCP73871-2CCI/ML | QFN-20 | U15 | Lithium-Ion/Polymer Charger IC 4.2V (1000mA) | Microchip | MCP73871-2CCI/ML | MCP73871-2CCI/ML-ND | 579-MCP73871-2CCI/ML | 1642489
1 | MX25R3235FM1IH0 | MX25R3235FM1IH0 | SO8 | U2 | Serial Flash 32 Mb 80 Mhz | Macronix | MX25R3235FM1IH0 | 1092-1175-ND
1 | USBLC6-2SC6SC6 | USBLC6-2SC6SC6 | SOT23-6L | U3 | ESD USB Protection Bi-Directional | STMicroelectronics | USBLC6-2SC6 | 497-5235-1-ND | 511-USBLC6-2SC6 | 26M4748
1 | LPC11U35FHI33/501 | LPC11U35FHI33/501 | HVQFN33 | U4 | CMSIS-DAP Interface : 32-bit LPC11U00 ARM Cortex M3 RISC 64KB Flash 2.5V/3.3V 33-Pin HVQFN EP | NXP | LPC11U35FHI33/501 | 568-9586-ND | 771-LPC11U35FHI33501 | 2115658
1 | TL1963A-33DCYR | TL1963A-33DCYR | SOT223 | U5 | LDO Fixed Regulator 3.3v, 1.5A | Texas Instruments | TL1963A-33DCYR | 296-24897-1-ND | 595-TL1963A-33DCYR | 94T5083
3 | TXS0108EPWR | TXS0108EPWR | TSSOP-20 | U6, U7, U13 | 8-Bit Bi-directional, Level-Shifting, Voltage Translator | Texas Instruments | TXS0108EPWR | 296-23011-1-ND | 595-TXS0108EPWR | 05R8300
1 | SHT31-DIS-B | SHT31-DIS-B | 8-DFN | U9 | Temperature and Humidity Sensor I2C 2% 8DFN | Sensirion | SHT31-DIS-B | 1649-1011-1-ND | 403-SHT31-DIS-B | 2474218
1 | 7M-12.000MAAJ-T | 7M-12.000MAAJ-T | 3.2X.2.5 | Y1 | Crystal, TXC 12MHz ¬±30ppm 18pF | TXC | 7M-12.000MAAJ-T | 887-1121-1-ND | 717-7M-12.000MAAJ-T | 84R5706
1 | 3.7V 4400mAh |  |  |  | Lithium-Ion Battery Pack with protection circuit | Adafruit | 354 | 1528-1834-ND | 485-354